## C.1 工程项目招标工程量清单扉页(扉1)
| 乐山职业技术学院旧校园排危除险维修项目 | [5 empty] | 工程
招标工程量清单
招 标 人: |  |  |  | 造价咨询人:
|  | (单位盖章) |  |  | （单位资质专用章）
法定代表人 或其授权人: |  |  |  | 法定代表人 或其授权人:
|  | (签字或盖章) |  |  |  | (签字或盖章)
编 制 人: |  |  |  | 复 核 人:
|  | (造价人员签字盖专用章) |  |  |  | (造价工程师签字盖专用章)
编 制 时 间: |  |  | 复 核 时 间:
扉-1

## D 工程计价总说明(表-01)
总 说 明
工程名称： | 乐山职业技术学院旧校园排危除险维修项目 | 第1页 共1页
1.工程概况 建设规模：本工程为乐山职业技术学院旧校园排危除险维修项目。 2.工程招标和专业工程发包范围 施工图及清单全部内容 3.工程量清单编制依据 (1)工程量表； (2)《建设工程工程量清单计价规范》（GB50500-2013）； (3)2020年《四川省建设工程工程量清单计价定额》； (4)材料价格按《乐山市工程造价信息》(不含税)2024年7月，不足部分按中国建材在线及市场价； (5)安全文明施工费按基本费计取； (6)规费按Ⅳ档计取； (7)税金按1%计取； 4.工程质量、材料、施工等的特殊要求 (1)工程质量：符合国家及行业现行施工质量验收标准，满足设计要求，达到合格； (2)材料要求：必须满足施工图设计要求及国家相关施工、技术规范材料选用等级要求，保证材料质量； (3)施工要求：必须满足建设行政部门对工程的有关规定，并按经批准的施工组织设计实施，并要符合施工规范及验收标准的相关要求； 5.其他需要说明的问题
表-01

## F.1.1 分部分项工程清单计价表(表-08)【建筑与装饰工~
分部分项工程清单与计价表
工程名称： |  | 乐山职业技术学院旧校园排危除险维修项目\单项工程【建筑与装饰工程】 |  |  |  |  | 标段： |  |  | 第1页 共3页
序号 | 项目编码 |  | 项目名称 | 项目特征描述 | 计量 单位 | 工程量 |  | 金额（元）
[8 empty] | 综合单价 | 合价 |  | 其中
[11 empty] | 定额人工费 | 暂估价
白塔街校区教职工宿舍外墙维修
1 | 自编001 |  | 钢管架租赁 | 钢管架满足规范要求 | 天 | 7
2 | 自编002 |  | 搭建钢管架 | 钢管架满足规范要求 | 工日 | 5
3 | 自编003 |  | 拆除钢管架 |  | 工日 | 2
4 | 011604002004 |  | 剔打原抹灰层并清理树根 |  | m2 | 31
5 | 011201001005 |  | 水泥砂浆抹灰 |  | m2 | 31
6 | 自编006 |  | 建渣清运 |  | 车 | 1
分部小计
科委楼女儿墙外墙维修
7 | 自编007 |  | 钢管架租赁 | 钢管架满足规范要求 | 天 | 7
8 | 自编008 |  | 搭建钢管架 | 钢管架满足规范要求 | 工日 | 3
9 | 自编009 |  | 拆除钢管架 |  | 工日 | 2
10 | 011604002010 |  | 剔打原抹灰层并清理树根 |  | m2 | 15
11 | 011201001011 |  | 水泥砂浆抹灰 |  | m2 | 15
12 | 自编012 |  | 建渣清运 |  | 车 | 1
分部小计
斑竹湾校区教职工宿舍砖砌围墙维修
13 | 自编013 |  | 围墙内枯树枝清理 |  | 工日 | 2
14 | 自编014 |  | 枯树枝清运处校外 |  | 车 | 1
15 | 011601001015 |  | 原砖砌围墙拆除 | 1.原砖砌围墙厚度120mm、高度2.5m | m2 | 80
本页小计
表-08
分部分项工程清单与计价表
工程名称： |  | 乐山职业技术学院旧校园排危除险维修项目\单项工程【建筑与装饰工程】 |  |  |  |  | 标段： |  |  | 第2页 共3页
序号 | 项目编码 |  | 项目名称 | 项目特征描述 | 计量 单位 | 工程量 |  | 金额（元）
[8 empty] | 综合单价 | 合价 |  | 其中
[11 empty] | 定额人工费 | 暂估价
16 | 自编016 |  | 砖块二次搬运 | 1.人工搬运运距30米 | m2 | 55
17 | 011503001017 |  | 运动场围网 (钢管立柱、金属 包胶网) 高度2M | 1.51mm（直径）*2mm成品镀锌绿色钢矩管立柱，立柱高度2米、间距3米；横管40mm（直径）*2mm成品镀锌绿色钢矩管立柱；连接处采用铝合金压铸连接件； 2.PE镀锌包塑网，孔距45mm*45mm； 3.基础：300*300*500混凝土基础； | m2 | 65
18 | 010401004018 |  | 砖砌围墙 | 1.原倒塌围墙处新砌砖砌体至地面平齐 | m3 | 2
19 | 自编019 |  | 建渣清运 |  | 车 | 3
分部小计
斑竹湾校区教职工宿舍沉降地面及排污管维修
20 | 010101002020 |  | 人工挖土方 | 1.清除沉降混凝土地面；2.人工挖土方（深度约1.5米） | m3 | 9
21 | 031001006021 |  | 更换污水管 | 1.波纹排污管，直径300mm | m | 6
22 | 010103001022 |  | 回填方 |  | m3 | 9
23 | 010507002023 |  | 室外地坪 | 混凝土强度：C30 | m2 | 18
24 | 自编024 |  | 建渣清运 |  | 车 | 1
本页小计
表-08
分部分项工程清单与计价表
工程名称： |  | 乐山职业技术学院旧校园排危除险维修项目\单项工程【建筑与装饰工程】 |  |  |  |  | 标段： |  |  | 第3页 共3页
序号 | 项目编码 |  | 项目名称 | 项目特征描述 | 计量 单位 | 工程量 |  | 金额（元）
[8 empty] | 综合单价 | 合价 |  | 其中
[11 empty] | 定额人工费 | 暂估价
分部小计
本页小计
合 计
表-08

## F.1.2 单价措施项目清单计价表(表-08)【建筑与装饰工~
单价措施项目清单与计价表
工程名称： |  | 乐山职业技术学院旧校园排危除险维修项目\单项工程【建筑与装饰工程】 |  |  |  |  | 标段： |  |  | 第1页共1页
序号 | 项目编码 |  | 项目名称 | 项目特征描述 | 计量 单位 | 工程量 |  | 金额（元）
[8 empty] | 综合单价 | 合价 |  | 其中
[11 empty] | 定额人工费 | 暂估价
本页小计
合 计
表-08

## F.4 总价措施项目清单计价表(表-11)仅打印安全文明施工~
总价措施项目清单计价表
工程名称： | 乐山职业技术学院旧校园排危除险维修项目\单项工程【建筑与装饰工程】 |  |  | 标段： |  | 第1页 共1页
序 号 | 项目编码 | 项目名称 | 计算基础 | 费率 （%） | 金额 （元） | 调整费率 (%) | 调整后 金额(元) | 备注
1 | 011707001001 | 安全文明施工费 |  |  | 1009.62
1.1 | ① | 环境保护费 | 分部分项工程及单价措施项目(定额人工费+定额机械费) |  | 56.66
1.2 | ② | 文明施工费 | 分部分项工程及单价措施项目(定额人工费+定额机械费) |  | 236.95
1.3 | ③ | 安全施工费 | 分部分项工程及单价措施项目(定额人工费+定额机械费) |  | 406.94
1.4 | ④ | 临时设施费 | 分部分项工程及单价措施项目(定额人工费+定额机械费) |  | 309.07
2 | 011707002001 | 夜间施工增加费
3 | 011707003001 | 非夜间施工照明
4 | 011707004001 | 二次搬运费
5 | 011707005001 | 冬雨季施工增加费
6 | 011707006001 | 地上、地下设施、建筑物的临时保护设施
7 | 011707007001 | 已完工程及设备保护费
8 | 011707008001 | 工程定位复测费
合计 |  |  |  |  | 1009.62
注：按施工方案计算的措施费，若无“计算基础”和“费率”的数值，也可只填“金额”数值，但应在备注栏说明施工方案出处或计算方法。用于投标报价时，“调整费率”及“调整后的金额”无需填写。
表-11

## H 规费、税金项目清单计价表(表-13)仅打印规费金额【建筑~
规费、税金项目计价表
工程名称： | 乐山职业技术学院旧校园排危除险维修项目\单项工程【建筑与装饰工程】 |  | 标段： |  | 第1页 共1页
序号 | 项目名称 | 计算基础 | 计算基数 | 计算费率（％） | 金额(元)
1 | 规费 | 分部分项定额人工费+单价措施项目定额人工费 |  |  | 484.28
2 | 销项增值税额 | 分部分项工程费+措施项目费+其他项目费+规费+按实计算费用+创优质工程奖补偿奖励费-按规定不计税的工程设备金额-除税甲供材料（设备）费 |  | 1
3 | 附加税 | 分部分项工程费+措施项目费+其他项目费+规费+按实计算费用+创优质工程奖补偿奖励费-按规定不计税的工程设备金额-除税甲供材料（设备）费 |  | 0.313
合计 |  |  |  |  | 484.28

## L.2 承包人提供主要材料和工程设备一览表(表-21)【建筑~
承包人提供主要材料和工程设备一览表 （适用造价信息差额调整法）
工程名称： | 乐山职业技术学院旧校园排危除险维修项目\单项工程【建筑与装饰工程】 |  |  |  | 标段： |  |  | 第1页 共1页
序号 | 名称、规格、型号 | 单位 | 数量 | 风险系数(%) |  | 基准单价(元) | 投标单价(元) | 发承包人确认单价(元) | 备注
注：1.此表由招标人填写除“投标单价”栏的内容，投标人在投标时自主确定投标单价。 2.招标人应优先采用工程造价管理机构发布的单价作为基准单价，未发布的，通过市场调查确定其基准单价。 表-21